## Sheet1
Container Lab Power Inventory
Instrument | Component | circiut | 120 Amps - A | 120 Amps - B | 240 Amps | Watts - A | Watts - B | ~ 380 Amps | 380 Amps - Instrument Total | comment
Lights |  | 5 | 0.6 | 0 | 0 | 72 | 0 | 0.18947 | 0.18947
HVAC | cooling load |  | 0 | 0 | 5.5 | 0 | 0 | 3.4737 | 3.4737 | rated power for cooling load @ 240 VAC
Mass Spec & DAS | APC 1500 powered components | 10 | 4 | 0 | 0 | 480 | 0 | 1.2632
| API pump |  | 0 | 5 | 0 | 0 | 600 | 1.5789
| inlet pump |  | 0 | 7.5 | 0 | 0 | 900 | 2.3684
| Edwards RV5 | 14 | 3.5 | 0 | 0 | 420 | 0 | 1.1053
| Edwards E2M18 | 8 | 0 | 3.5 | 0 | 0 | 420 | 1.1053 | 7.4211
Picarro CRDS | APC 750 powered components |  | 0 | 1.5 | 0 | 0 | 180 | 0.47368
| pump |  | 0 | 2.5 | 0 | 0 | 300 | 0.78947 | 1.2632
DMS/CO2 inlet heater |  |  | 0 | 0 | 0 | 450 | 0 | 1.1842 | 1.1842 | estimated 150 ft @ 3 W/ft
VOC/NOx inlet heater |  |  | 0 | 0 | 0 | 0 | 0 | 0 | 0 | using ship 240 VC
Ozone inlet pump |  |  | 5.5 | 0 | 0 | 660 | 0 | 1.7368
Fast ozone analyzer | rack |  | 0 | 0 | 0 | 0 | 0 | 0
| scroll pump | 7 | 0 | 2.5 | 0 | 0 | 300 | 0.78947 | 0.78947
NOx analyzer | rack | 19 | 0 | 0 | 0 | 0 | 0 | 0
| scroll pump |  | 0 | 0 | 0 | 0 | 0 | 0 | 0 | using ship 240 VC
GC-MS | GC | 15 | 0 | 4 | 0 | 0 | 480 | 1.2632
| UPS 60 Hz load | 17 | 7.4 | 0 | 0 | 888 | 0 | 2.3368
| GCMS computer etc | 9 | 5.6 | 0 | 0 | 672 | 0 | 1.7684 | 5.3684
Zero Air Generator |  |  | 0 | 0 | 0 | 0 | 0 | 0 | 0
Shimadzu GC |  |  | 0 | 0 | 0 | 0 | 0 | 0 | 0 | rated power
Trap desorber |  |  | 0 | 0 | 0 | 0 | 0 | 0 | 0 | rated power
Hydrogen generator |  |  | 0 | 0 | 0 | 0 | 0 | 0 | 0 | rated power
Zero Air Generator |  | 3 | 2 | 0 | 0 | 240 | 0 | 0.63158
|  |  | 0 | 0 | 0 | 0 | 0 | 0
|  |  | 0 | 0 | 0 | 0 | 0 | 0
|  |  | 0 | 0 | 0 | 0 | 0 | 0
|  |  | 0 | 0 | 0 | 0 | 0 | 0
|  |  | 0 | 0 | 0 | 0 | 0 | 0
|  |  | 0 | 0 | 0 | 0 | 0 | 0
|  |  | 0 | 0 | 0 | 0 | 0 | 0
|  |  | 0 | 0 | 0 | 0 | 0 | 0
|  |  | 0 | 0 | 0 | 0 | 0 | 0
|  |  | 0 | 0 | 0 | 0 | 0 | 0
|  |  | 0 | 0 | 0 | 0 | 0 | 0
|  |  | 0 | 0 | 0 | 0 | 0 | 0
|  |  | 0 | 0 | 0 | 0 | 0 | 0
|  |  | 0 | 0 | 0 | 0 | 0 | 0
|  |  | 0 | 0 | 0 | 0 | 0 | 0
|  |  | 0 | 0 | 0 | 0 | 0 | 0
|  |  | 0 | 0 | 0 | 0 | 0 | 0
|  |  | 0 | 0 | 0 | 0 | 0 | 0
|  |  | 0 | 0 | 0 | 0 | 0 | 0
|  |  | 0 | 0 | 0 | 0 | 0 | 0
|  |  | 0 | 0 | 0 | 0 | 0 | 0
|  |  | 0 | 0 | 0 | 0 | 0 | 0
|  |  | 0 | 0 | 0 | 0 | 0 | 0
|  |  | 0 | 0 | 0 | 0 | 0 | 0
|  |  | 0 | 0 | 0 | 0 | 0 | 0
|  |  | 0 | 0 | 0 | 0 | 0 | 0
|  |  | 28.6 | 26.5 | 5.5 | 3882 | 3180 | 22.0579 | 19.6895